## 封面
测量系统分析
V1.0
量具名称: | 游标卡尺
量具编号: | UG002
量具量程: | 0-150mm
量具类型: | 计数形
说明：
1. | 首先要将上面有关量具的基本信息填写好；
2. | 双性分析分两页工作表，分别为：“双性数据”、“双性分析”。
3. | 线性分析和偏倚分析因无判断标准和对“过程变差”理解有限，所以目前只做初步的计算，
暂无判断方法。
4. | 建议在准备PPAP时，做“双性分析”和“小样法”。
5. | 小样法只适用于计数型测量系统，如耐压仪、通断测试仪、外观检查等。
6. | 此版本有许多缺陷，计划尽快将其完善。

## 双性数据
量具重复性和再现性数据表
NO: |  |  |  | 版号: | A/1 | [5 empty] | 表格编号
量具名称: |  |  | 游标卡尺 |  |  | 基准件名称: | 操作杆 |  |  | 测量日期: | 2008.3.2
量具编号: |  |  | UG002 |  |  | 测量参数: | 中心距 |  |  | 测量人员:
量具量程: |  |  | 0-150mm |  |  | 参数规格: | 42.5±0.5
评价人数 |  | 3 |  |  |  | 零 | 件 | 编 | 号 |  | 个数: | 10 | 平均值
试验次数 |  | 3 | 1 | 2 | 3 | 4 | 5 | 6 | 7 | 8 | 9 | 10
1. | A | 1 | 42.25 | 42.85 | 42.71 | 42.88 | 42.74 | 42.66 | 42.83 | 42.89 | 42.76 | 42.72 | 42.729
2. |  | 2 | 42.26 | 42.84 | 42.78 | 42.88 | 42.74 | 42.66 | 42.83 | 42.87 | 42.76 | 42.72 | 42.734
3. |  | 3 | 42.27 | 42.85 | 42.76 | 42.84 | 42.74 | 42.69 | 42.89 | 42.86 | 42.75 | 42.712 | 42.7362
4. |  | 均值 | 42.26 | 42.8467 | 42.75 | 42.8667 | 42.74 | 42.67 | 42.85 | 42.8733 | 42.7567 | 42.7173 |  | 42.7331
5. |  | 极差 | 0.02 | 0.01 | 0.07 | 0.04 | 0 | 0.03 | 0.06 | 0.03 | 0.01 | 0.008 |  | 0.0278
6. | B | 1 | 42.25 | 42.81 | 42.74 | 42.81 | 42.71 | 42.62 | 42.84 | 42.85 | 42.74 | 42.72 | 42.709
7. |  | 2 | 42.24 | 42.82 | 42.75 | 42.82 | 42.72 | 42.61 | 42.88 | 42.83 | 42.75 | 42.71 | 42.713
8. |  | 3 | 42.26 | 42.85 | 42.76 | 42.84 | 42.73 | 42.69 | 42.89 | 42.82 | 42.77 | 42.712 | 42.7322
9. |  | 均值 | 42.25 | 42.8267 | 42.75 | 42.8233 | 42.72 | 42.64 | 42.87 | 42.8333 | 42.7533 | 42.714 |  | 42.7181
10. |  | 极差 | 0.02 | 0.04 | 0.02 | 0.03 | 0.02 | 0.08 | 0.05 | 0.03 | 0.03 | 0.01 |  | 0.033
11. | C | 1 | 42.21 | 42.83 | 42.74 | 42.85 | 42.72 | 42.64 | 42.86 | 42.87 | 42.76 | 42.76 | 42.724
12. |  | 2 | 42.22 | 42.84 | 42.72 | 42.87 | 42.73 | 42.66 | 42.85 | 42.84 | 42.73 | 42.78 | 42.724
13. |  | 3 | 42.21 | 42.82 | 42.72 | 42.84 | 42.74 | 42.69 | 42.89 | 42.86 | 42.75 | 42.712 | 42.7232
14. |  | 均值 | 42.2133 | 42.83 | 42.7267 | 42.8533 | 42.73 | 42.6633 | 42.8667 | 42.8567 | 42.7467 | 42.7507 |  | 42.7237
15. |  | 极差 | 0.01 | 0.02 | 0.02 | 0.03 | 0.02 | 0.05 | 0.04 | 0.03 | 0.03 | 0.068 |  | 0.0318
| 零件均值 |  | 42.2411 | 42.8344 | 42.7422 | 42.8478 | 42.73 | 42.6578 | 42.8622 | 42.8544 | 42.7522 | 42.7273 |  | 42.725
0.62111
| 极差均值 | 5: 0.030867; 10: 试验次数 | 2 | 3
| 最大均值差 | 5: 0.015; 10: D4 | 3.27 | 2.57
| 均值上限 | 3: 42.7564; 5: 极差上限; 8: 0.079327; 10: D3 | 0 | 0
| 均值下限 | 3: 42.6935; 5: 极差下限; 8: 0; 10: A2 | 1.88 | 1.02
注:
均 值 图
|  | UCLx = | 42.7564 | 42.7564 | 42.7564 | 42.7564 | 42.7564 | 42.7564 | 42.7564 | 42.7564 | 42.7564 | 42.7564
|  | LCLx = | 42.6935 | 42.6935 | 42.6935 | 42.6935 | 42.6935 | 42.6935 | 42.6935 | 42.6935 | 42.6935 | 42.6935
|  | UCLR = | 0.079327 | 0.079327 | 0.079327 | 0.079327 | 0.079327 | 0.079327 | 0.079327 | 0.079327 | 0.079327 | 0.079327
|  | LCLR = | 0 | 0 | 0 | 0 | 0 | 0 | 0 | 0 | 0 | 0
极 差 图
定期
修复后
量具更换
新控制计划
PPAP

## 双性分析
量具重复性和再现性分析表
NO: |  |  | 版号: | A |  |  | 修订号: | 1 |  |  |  | 表格编号: | -R-QC4.11-11
| 量具名称： | 游标卡尺 |  |  |  |  | 零件名称： | 操作杆 |  |  |  | 分析日期： | 2008.3.2
| 量具编号： | UG002 |  |  |  |  | 测量参数： | 中心距 |  |  |  | 评价人员：
| 量具量程： | 0-150mm |  |  |  |  | 参数规格： | 42.5±0.5 | [5 empty] | 评价人数量： |  | 3
| 来自数据表： |  | 0.030867 |  | 0.015 |  |  | 0.62111 |  |  | 试验次数 r = | 3 |  | 零件数量 n= |  | 10
| 测 量 系 统 分 析 | [9 empty] | % 总 变 差（TV）
重复性－设备变差(EV)
[12 empty] | = | 100×（ | 0.094143 | 1.0113 | ）
| = | 0.030867 | 3.05 | [5 empty] | 试验次数 | K1 |  | = | 9.31%
| = | 0.094143 | [6 empty] | 2 | 4.56
[9 empty] | 3 | 3.05
再现性－評价人变差(AV)
[12 empty] | = | 100×（ | 0.036672 | 1.0113 | )
| = | 0.015 | 2.7 | 0.094143 | 10 | 3 |  |  | 评价人数 | K2 |  | = | 3.626%
| = | 0.036672 | [6 empty] | 2 | 3.65
[9 empty] | 3 | 2.7
重复性和再现性(R&R)
[9 empty] | 零件数量 | K3 |  | = | 100×（ | 0.10103 | 1.0113 | )
| = | 0.094143 | 0.036672 | [5 empty] | 3 | 2.7 |  | = | 9.991%
| = | 0.10103 | [6 empty] | 4 | 2.3
[9 empty] | 5 | 2.08
| 零件变差(PV) | [7 empty] | 6 | 1.93
[9 empty] | 7 | 1.82 |  | = | 100×（ | 1.0062 | 1.0113 | )
| = | 0.62111 | 1.62 | [5 empty] | 8 | 1.74 |  | = | 99.5%
| = | 1.0062 | [6 empty] | 9 | 1.67
[9 empty] | 10 | 1.62
总变差(TV)
[12 empty] | = | 1.41×( | 1.0062 | 0.10103 | )
| = | 0.10103 | 1.0062 | [8 empty] | = | 14.0423
| = | 1.0113
| 判定： | %R＆R＜10%，测量系统可以接受！
分析 评价 措施 |  | 重复性和再现性占总变差的20.4%,重复性误差<再现性误差,固该量具设备误差为主要变差, 应对该量具进行
校正与必要的维护。
备注：
所有计算都基于预期5.15σ(在正态分布曲线之下99.0%的面积)。
K1为5.15／d2，d2取决于试验次数（m）和零件数与评价人的乘积（g)，並假设该值大于15。
AV－如果计算中根号下出现负值，评价人变差缺省为0。
K2为5.15/d2*,式中d2*取决于评价人数量(m)和(g),g为1,因为只有单极差计算。
K3为5.15/d2*,式中d2*取决于零件数(m)和(g),g为1,因为只有单极差计算。
| 制定： | [11 empty] | 审核：

## 线性
测量系统线性分析数据表
NO. 版号： A 修订号： 1 表格编号：-R-QC4.11-12
量具名称： |  | 游标卡尺 |  |  | 基准件名称: |  |  |  |  | 测量日期：
量具编号： |  | UG002 |  |  | 测量参数: |  |  |  |  | 测量人员：
量具类型： |  | 计数形 |  |  | 参数规格:
零件 n | 试验次数 | [9 empty] | 基准值 | 零件均值 | 偏倚 | 极差
| 1 | 2 | 3 | 4 | 5 | 6 | 7 | 8 | 9 | 10
1 | [11 empty] | #DIV/0! | #DIV/0! | 0
2 | [11 empty] | #DIV/0! | #DIV/0! | 0
3 | [11 empty] | #DIV/0! | #DIV/0! | 0
4 | [11 empty] | #DIV/0! | #DIV/0! | 0
5 | [11 empty] | #DIV/0! | #DIV/0! | 0
偏倚与基准值的散布图如右图所示，最佳拟合这些点的线性回归直线为：y=b+ax
式中 x=基准值； y=偏倚； a=斜率
| a= |  | ∑xy-（∑x(∑y)/n） |  | #DIV/0!
∑x2-（∑x）2/n
| b= | ∑(y/n)-a×∑(x/n) = |  |  | #DIV/0!
回归直线的拟合优度（R2）计算如下：
| R2= | [∑xy-∑x(∑y)/n]2 |  |  |  |  | #DIV/0!
[∑x2-(∑x)2/n]×[∑y2-(∑y)2/n]

## 稳定性
测量系统稳定性分析表
NO: 200201004 版号： A 修订号： 1 表格编号：-R-QC4.11-16
量具名称： |  | 游标卡尺 |  |  | 基准件名称: |  |  |  |  | 测量周期：
量具编号： |  | UG002 |  |  | 测量参数:
量具类型： |  | 计数形 |  |  | 参数规格:
日 期：
时 间：
作业员：
测 量 值 | 1
2
3
4
5
平均值(X)
全距（R) |  | 0 | 0 | 0 | 0 | 0 | 0 | 0 | 0 | 0 | 0 | 0 | 0
| X | #DIV/0! |  | UCLx=X+A2R |  | #DIV/0! |  | A2 | 1.02 |  | 注： 1）每次测量数据不少于三个。 2）每组测量数据数量应统一。
| R | 0 |  | LCLx=X-A2R |  | #DIV/0! |  | D3 | 0
|  |  |  | UCLr=D4R |  | 0 |  | D4 | 2.57
|  |  |  | LCLr=D3R |  | 0
X均值 |  | #DIV/0! | #DIV/0! | #DIV/0! | #DIV/0! | #DIV/0! | #DIV/0! | #DIV/0! | #DIV/0! | #DIV/0! | #DIV/0! | #DIV/0! | #DIV/0!
UCLx |  | #DIV/0! | #DIV/0! | #DIV/0! | #DIV/0! | #DIV/0! | #DIV/0! | #DIV/0! | #DIV/0! | #DIV/0! | #DIV/0! | #DIV/0! | #DIV/0!
LCLx |  | #DIV/0! | #DIV/0! | #DIV/0! | #DIV/0! | #DIV/0! | #DIV/0! | #DIV/0! | #DIV/0! | #DIV/0! | #DIV/0! | #DIV/0! | #DIV/0!
R均值 |  | 0 | 0 | 0 | 0 | 0 | 0 | 0 | 0 | 0 | 0 | 0 | 0
UCLr |  | 0 | 0 | 0 | 0 | 0 | 0 | 0 | 0 | 0 | 0 | 0 | 0
LCLr |  | 0 | 0 | 0 | 0 | 0 | 0 | 0 | 0 | 0 | 0 | 0 | 0
由以上数据总得控制图
判 | 若所有X值及R值均在管制上下限内则可接受
定 | 若有任何一个X值及R值在管制上下限外则不可接受 | [7 empty] | 判定者：冯剑清
| 制定： | [7 empty] | 审核：

## 偏倚
测量系统偏倚分析表
NO: 200201004 版号： A 修订号： 1 表格编号：-R-QC4.11-15
| 量具名称： | 游标卡尺 |  |  | 基准件名称： |  |  |  | 测量日期：
| 量具编号： | UG002 |  |  | 测量参数： |  |  |  | 测量人员：
| 量具类型： | 计数形 |  |  | 参数规格：
1、用三坐标测量仪确定样件基准值（测量5次，取平均值）：
|  | 测量次数 | 测量值
|  | 1 |  |  | 基准值=
2
|  | 3 |  |  |  | 参数规格上限：
|  | 4 |  |  |  | 参数规格下限：
5
2、评价人测量样件10次，取平均值：
|  | 序号 | 实测值 | 序号 | 实测值
|  | X1 |  | X6 |  |  | 测量平均值：
|  | X2 |  | X7
|  | X3 |  | X8
|  | X4 |  | X9
|  | X5 |  | X10
3、偏倚计算：
偏倚 = 测量平均值－基准值
|  | = | #VALUE!
4、偏倚占过程变差（公差）的百分比计算：
偏倚% = 100×（偏倚/过程变差（公差））
|  | = | #VALUE!
备注：
| 制定： | [6 empty] | 审核：
0.0001
基准值

## 小样法
计数型测量系统分析（小样法）
NO: 200308001
量具名称： | 螺紋塞規 |  |  |  |  | 测量日期： | 2003.8.7
量具编号： | QU0069 |  |  |  |  | 操作者A： | 蔡紅英
被测产品： | INTERNAL PLATE |  |  |  |  | 操作者B： | 張凌燕
量具功能： | 螺牙確認
将测量结果添入下表中（用G/NG，Y/N，GOOD/NO GOOD等术语）
|  | 操作者 A |  | 操作者 B
|  | 第一次 | 第二次 | 第一次 | 第二次 |  | 结论
| 1 | G | G | G | G |  | OK
| 2 | G | G | G | G |  | OK
| 3 | G | G | G | G |  | OK
| 4 | NG | NG | NG | NG |  | OK
| 5 | G | G | G | G |  | OK
| 6 | NG | NG | NG | NG |  | OK
| 7 | G | G | G | G |  | OK
| 8 | G | G | G | G |  | OK
| 9 | G | G | G | G |  | OK
| 10 | NG | NG | NG | NG |  | OK
| 11 | NG | NG | NG | NG |  | OK
| 12 | G | G | G | G |  | OK
| 13 | G | G | G | G |  | OK
| 14 | G | G | G | G |  | OK
| 15 | G | G | G | G |  | OK
| 16 | G | G | G | G |  | OK
| 17 | NG | NG | NG | NG |  | OK
| 18 | NG | NG | NG | NG |  | OK
| 19 | G | G | G | G |  | OK
| 20 | G | G | G | G |  | OK
结论： | 量具可以识别所有设置的质量状态，测量系统可以接受！
备注： | 1.量测结果：合格＝G；不合格＝NG。
2.选择20个零件，由两个作业者量测所有零件两次。
3.此20个零件有一些高于或低于规格值。
4.如果所有量测结果（每零件4次）相同则接受该量具。
审核： | [5 empty] | 作成：
QR7601-06 A/1