## 1
潜在失效模式和后果分析
FMEA编号 （6） 1450
|  |  | （过程FMEA） | [9 empty] | 页码 /
项目 （1）左前门/H8HX-000-A | [6 empty] | 过程职责 （4） C车身工程部/装配部 | [5 empty] | 编制 （7） J.Ford-X6521-Assy Ops
型号年/项目 （2） D199x/狮牌4门旅行车 | [6 empty] | 关键日期 （5） E1999-8-26 | [5 empty] | FMEA日期(原始） （8）1999-5-17
核心小组 （3）GA.Tate Body Engrg/J.Smith-Production/J.Jones-Maintenance
项目----------------== 功能 | 要求 | 潜在失 效模式 | 失效的模式 潜在后果 | 严重度 | 分类 | 失效的潜 在要因 | 现有过程 |  |  |  | ＲＰＮ | 建议 措施 | 职责&目标 完成日期 | 措施结果
[14 empty] | 采取措施和生效日期 | 严重度 | 发生率 | 探测率 | ＲＰＮ
[7 empty] | 控制 预防 | 发生率 | 控制 探测 | 探测率
a1 | a2 | b | c | d | e | f | h | g | h | i | j | k | l | m | - | n | - | -
操作：70 车门内部人工涂蜡（用喷枪在车门下层表面涂规定厚度的腊） | 腊的表面厚度达到规定值 | 在指定的表面涂腊厚度低于规定值 | 内门板完整性被破坏车门下层表面腐蚀车门寿命降低， 导致： ·使用一段时间后生效，使顾客对外观不满意 ·车门内附件功能损害 | 7 |  |  | 无 |  |  |  | 0 | 给喷蜡枪加装深度限位器 | 制造工程师 0X 10 15 | 增加限位器 在线上检查喷蜡枪 | 7 | 2 | 5 | 70
[12 empty] | 使喷蜡作业自动化 | 制造工程师 0X 12 15 | 由于同一条线上门 的复杂长度不同， 因此拒绝该项
|  | 控制 预防 h: 在开始和停机后试验喷雾形状。按照预防维护程序清洗喷头。; 探测率 j: 0; 探测率 k: 使用设计试验确定黏度、温度和压力; 探测率 l: 制造工程师 0X 10 01; 探测率 m: 确定温度和压力限值，并安装控制器，控制图显示过程已受控制。Cpk=1.85 | 7 | 1 | 5 | 35
[7 empty] | 依预防维护程序维护喷头 |  |  |  | 0 | 无
|  | 控制 预防 h: 无; 探测率 j: 0; 探测率 k: 安装喷蜡定 位器; 探测率 l: 维修部门 XX/XX/X X; 探测率 m: 安装了自动喷蜡定时器，控制打开喷头，定时器控制关闭，控制图显示过程已受控制。Cpk=2.05 | 7 | 1 | 7 | 49
在指定的表 涂蜡超过规定值