## PFD
过程流程图
零件号： 零件名称： | [5 empty] | 编制/日期：
阶段状态：□ 初始 ■ 正式 | [5 empty] | 审批/日期：
项目小组成员：
工序号 | ◆ | ● | ▲ | ■ | 作业说明 |  | 产品特性 | 过程特性
更改栏
更改实施日期 |  | 更改前内容 |  |  |  | 更改后内容 |  | 更改后版本 /版次
标识及说明：
装配/制造
材料或零部件的移动
材料或零部件的储存
检验/检查

## PFMEA教材示例
PFMEA示例
过程步骤/功能 | 要求 | 失效模式 | 影响 | 原因 | 预防控制措施 | 探测控制措施 | 建议措施
操作20： (使用扭矩枪把坐垫安装在座椅轨道上)选择四个螺钉 | 四个螺钉 | 少于四个螺钉 | 最终顾客：坐垫松动有噪音 装配：由于受影响的部分，因而停止发运，并进行额外挑选和返工 | 由于疏忽大意，少安装了螺钉 | 用目视帮助说明正确的数量 操作员培训 | 在岗位上目视检查 | 岗位上扭矩监控，若螺钉少于四个则停止生产
| 规定的螺钉 | 使用了错误的螺钉(直径更大) | 装配：无法在工位安装螺钉 |  | 用目视帮助说明正确的螺钉 操作员培训 | 在岗位上目视检查 | 岗位上的角度监控，若螺钉角度不符合则停止生产 防错设计：在岗位/产品内使用一种螺钉
操作20： (使用扭矩枪把坐垫安装在座椅轨道上)从右前方的孔开始，按照要求的扭矩将每个螺钉拧入 | 装配标准： 首先讲螺钉拧入右前孔 | 螺钉拧入了其他孔 | 装配：难以安装剩余的螺钉 |  | 用目视帮助识别第一个螺钉的位置 操作员培训 | 在岗位上目视检查
| 扭转螺钉，直到螺钉被完全拧入 | 螺钉没有完全拧入 | 最终顾客：坐垫松动有噪音 装配：由于受影响的部分，因而进行额外挑选和返工 | 操作员没有将扳手与作业面保持垂直 | 操作员培训 | 在扳手内加入角度传感器，来发现螺纹错扣的情况；直到评价满足，才允许装配后部件转移
| 按照动态扭矩规格来扭转螺钉 | 螺钉扭矩太大 | 最终顾客：由于螺钉断裂导致坐垫松动有噪音 装配：由于受影响的部分，因而进行额外挑选和返工 | 操作员将扭矩设置太高 | 密码保护控制板(技术维修人员有密码) | 在设置程序内加入扭矩确认箱，运行前确认设置
|  |  |  | 技术维修人员将扭矩设置太高 | 技术维修人员培训 设置说明书内增加设置参数
|  | 螺钉扭矩太小 | 最终顾客：由于螺钉逐渐松动导致坐垫松动有噪音 装配：由于受影响的部分，因而进行额外挑选和返工 | 操作员将扭矩设置太低 | 密码保护控制板(技术维修人员有密码)
|  |  |  | 技术维修人员将扭矩设置太低 | 技术维修人员培训 设置说明书内增加设置参数

## PFMEA
潜在失效模式及后果分析 | [12 empty] | FMEA编号：
页码： 第 页 共 页
（过程FMEA） | [12 empty] | 编制：
项目名称： | [5 empty] | 过程责任部门： | [5 empty] | FMEA日期(编制)：
车型年度/车辆类型： | [5 empty] | 关键日期： | [5 empty] | FMEA日期(修订)：
核心小组：
过程 功能 | 要求 | 潜在 失效模式 | 潜在 失效后果 | 严重度数(S) | 分类 | 潜在失效 原因 | 频度 (O) | 现行预防 过程控制 | 现行探测 过程控制 | 探测度(D) | 风险顺序数 RPN | 建议 措施 | 责任和 目标 完成日期 | 措施执行结果
[14 empty] | 采取的措施 | 严重度(S) | 频度(O) | 探测度(D) | R P N

## CP
控制计划
第 页 共 页
□ 样件 □ 试生产 □ 生产 |  |  |  |  | 主要联系人/电话： |  |  |  | 日期（编制） |  | 日期（修订）
控制计划编号：
零件编号/最新更改等级： |  |  |  |  | 核心小组： |  |  |  | 顾客工程批准/日期(如需要)：
零件名称/描述： |  |  |  |  | 供方/工厂批准/日期： |  |  |  | 顾客质量批准/日期(如需要)：
供方/工厂： |  |  | 供方代码 |  | 其它批准/日期(如需要)： |  |  |  | 其它批准/日期(如需要)：
零件/过 程编号 | 过程名称/ 操作描述 | 机器、装置 夹具、工装 | 特性 |  |  | 特殊特 性分类 | 方法 |  |  |  |  | 反应计划
|  |  | 编号 | 产品 | 过程 |  | 产品/过程 规范/公差 | 评价/测 量技术 | 样本 |  | 控制方法
[9 empty] | 容 量 | 频 率
| 热扎 |  |  | 温度
|  |  |  | 厚度 |  | * |  |  | 5 | 1回/H | Xabr-R图